## 总表
335B柔性生产线 IO归纳总表
站别 | 输入点数 | 输出点数 | 备注
01供料站 | 12 | 5 | 由原始IO总表归纳
02加工站 | 10 | 6 | 由原始IO总表归纳
03输送站 | 15 | 11 | 由原始IO总表归纳
04装配站 | 20 | 12 | 由原始IO总表归纳
05分拣站 | 13 | 8 | 由原始IO总表归纳

## 01供料站
01供料站I/O表
PLC输入 |  |  | PLC输出
序号 | 信号名称 | 地址 | 序号 | 信号名称 | 地址
1 | 顶料气缸伸出到位 | %I0.0 | 1 | 顶料电磁阀 | %Q0.0
2 | 顶料气缸缩回到位 | %I0.1 | 2 | 推料气缸 | %Q0.1
3 | 推料气缸伸出到位 | %I0.2 | 3 | 黄色指示灯 | %Q0.7
4 | 推料气缸缩回到位 | %I0.3 | 4 | 绿色指示灯 | %Q1.0
5 | 出料台物料检测 | %I0.4 | 5 | 红色指示灯 | %Q1.1
6 | 供料不足检测 | %I0.5
7 | 缺料检测 | %I0.6
8 | 金属工件检测 | %I0.7
9 | 停止按钮 | %I1.2
10 | 启动按钮 | %I1.3
11 | 急停按钮 | %I1.4
12 | 工作方式选择 | %I1.5

## 02加工站
02加工站I/O表
PLC输入 |  |  | PLC输出
序号 | 信号名称 | 地址 | 序号 | 信号名称 | 地址
1 | 加工台物料检测 | %I0.0 | 1 | 夹紧电磁阀 | %Q0.0
2 | 工件夹紧检测 | %I0.1 | 2 | 料台伸缩电磁阀 | %Q0.2
3 | 加工台伸出到位 | %I0.2 | 3 | 加工压头电磁阀 | %Q0.3
4 | 加工台缩回到位 | %I0.3 | 4 | 黄色指示灯 | %Q0.7
5 | 加工压头上线 | %I0.4 | 5 | 绿色指示灯 | %Q1.0
6 | 加工压头下线 | %I0.5 | 6 | 红色指示灯 | %Q1.1
7 | 停止按钮 | %I1.2
8 | 启动按钮 | %I1.3
9 | 急停按钮 | %I1.4
10 | 单站/全线 | %I1.5

## 03输送站
03输送站I/O表
PLC输入 |  |  | PLC输出
序号 | 信号名称 | 地址 | 序号 | 信号名称 | 地址
1 | 原点传感器检测 | %I0.0 | 1 | 脉冲 | %Q0.0
2 | 右限位保护 | %I0.1 | 2 | 方向 | %Q0.1
3 | 左限位保护 | %I0.2 | 3 | 抬升台上升电磁阀 | %Q0.3
4 | 机械手抬升下限检测 | %I0.3 | 4 | 回转气缸左旋电磁阀 | %Q0.4
5 | 机械手抬升上限检测 | %I0.4 | 5 | 回转气缸右旋电磁阀 | %Q0.5
6 | 机械手旋转左限检测 | %I0.5 | 6 | 手爪伸出电磁阀 | %Q0.6
7 | 机械手旋转右限检测 | %I0.6 | 7 | 手爪夹紧电磁阀 | %Q0.7
8 | 机械手伸出检测 | %I0.7 | 8 | 手爪放松电磁阀 | %Q1.0
9 | 机械手缩回检测 | %I1.0 | 9 | HL1 | %Q2.5
10 | 机械手夹紧检测 | %I1.1 | 10 | HL2 | %Q2.6
11 | 伺服报警 | %I1.2 | 11 | HL3 | %Q2.7
12 | 停止按钮 | %I2.4
13 | 启动按钮 | %I2.5
14 | 急停按钮 | %I2.6
15 | 方式选择 | %I2.7

## 04装配站
04装配站I/O表
PLC输入 |  |  | PLC输出
序号 | 信号名称 | 地址 | 序号 | 信号名称 | 地址
1 | 零件不足检测 | %I0.0 | 1 | 挡料电磁阀 | %Q0.0
2 | 零件有无检测 | %I0.1 | 2 | 顶料电磁阀 | %Q0.1
3 | 左料盘零件检测 | %I0.2 | 3 | 回转电磁阀 | %Q0.2
4 | 右料盘零件检测 | %I0.3 | 4 | 手爪夹紧电磁阀 | %Q0.3
5 | 装配台工件检测 | %I0.4 | 5 | 手抓下降电磁阀 | %Q0.4
6 | 顶料到位检测 | %I0.5 | 6 | 手臂伸出电磁阀 | %Q0.5
7 | 顶料复位检测 | %I0.6 | 7 | 红色警示灯 | %Q0.6
8 | 挡料状态检测 | %I0.7 | 8 | 橙色警示灯 | %Q0.7
9 | 落料状态检测 | %I1.0 | 9 | 绿色警示灯 | %Q1.0
10 | 摆动气缸左限检测 | %I1.1 | 10 | HL1 | %Q2.5
11 | 摆动气缸右限检测 | %I1.2 | 11 | HL2 | %Q2.6
12 | 手爪夹紧检测 | %I1.3 | 12 | HL3 | %Q2.7
13 | 手爪下降到位检测 | %I1.4
14 | 手抓上升到位检测 | %I1.5
15 | 手臂缩回到位检测 | %I2.0
16 | 手臂伸出到位检测 | %I2.1
17 | 停止按钮 | %I2.4
18 | 启动按钮 | %I2.5
19 | 急停按钮 | %I2.6
20 | 单击/联机 | %I2.7

## 05分拣站
05分拣站I/O表
PLC输入 |  |  | PLC输出
序号 | 信号名称 | 地址 | 序号 | 信号名称 | 地址
1 | 旋转编码器B相 | %I0.0 | 1 | 电机启动 | %Q0.0
2 | 旋转编码器A相 | %I0.1 | 2 | 推杆 1 电磁阀 | %Q0.2
3 | 旋转编码器Z相 | %I0.2 | 3 | 推杆 2 电磁阀 | %Q0.3
4 | 进料口工件检测 | %I0.3 | 4 | 推杆 3 电磁阀 | %Q0.4
5 | 电感式传感器 | %I0.4 | 5 | HL1 | %Q0.7
6 | 光纤传感器 1 | %I0.5 | 6 | HL2 | %Q1.0
7 | 推杆 1 推出到位 | %I0.7 | 7 | HL3 | %Q1.1
8 | 推杆 2 推出到位 | %I1.0 | 8 | 模拟量输出：信号板 | QW80
9 | 推杆 3 推出到位 | %I1.1
10 | 停止按钮 | %I1.2
11 | 启动按钮 | %I1.3
12 | 急停按钮 | %I1.4
13 | 单站/全线 | %I1.5